## Main
序号 | 编码 | 名称 | 规格型号 | 描述 | 封装 | 位号 | 位置 | 每套用量 | 备注
1 |  | IC | XC6219A331MR |  | SOT23-5 | U1 | Top | 1
2 |  | IC | DRV8870 |  | HSOP-8 | U6 | Top | 1
|  | IC | CP2102 |  | QFN28_5X5MM | U9 | Top | 1
|  | IC | TPS54202H |  | SOT23-6 | U3 | Top | 1
3 |  | 贴片电容 | 47uF/25V |  | 3216 | C17 | Top | 1
4 |  | 贴片电容 | 22uF/25V |  | 1206 | C14 C16 | Top | 2
|  | 贴片电容 | 10uF/10V |  | 0603 | C6 C7 | Top | 2
5 |  | 贴片电容 | 75pF/10V |  | 0603 | C15 | Top | 1
6 |  | 贴片电容 | 0.1uF/25V |  | 0603 | C2 C3 C4 C5 C9 C11 C12 C13 C19 | Top | 9
|  | 贴片电容 | 220nF/10V |  | 0603 | C1 | Top | 1
|  | 贴片电容 | 220uF/25V |  | CET6.3S | C18 | Top | 1
7 |  | 贴片电感 | 15uH |  | 4mm*4mm | L1 | Top | 1
8 |  | 贴片电阻 | 49R9 |  | 0603 | R18 | Top | 1
9 |  | 贴片电阻 | 10R |  | 0603 | R4 R6 R27 R29 | Top | 4
10 |  | 贴片电阻 | 10k |  | 0603 | R1 R2 R5 R9 R12 R13 R25 | Top | 7
12 |  | 贴片电阻 | 1K5 |  | 0603 | R7 R11 | Top | 2
|  | 贴片电阻 | 4K7 |  | 0603 | R14 | Top | 1
13 |  | 贴片电阻 | 510K |  | 0603 | R8 | Top | 1
14 |  | 贴片电阻 | 13K3 |  | 0603 | R17 | Top | 1
15 |  | 贴片电阻 | 100K |  | 0603 | R15 | Top | 1
|  | 贴片电阻 | 470R |  | 0603 | R20 R21 R22 | Top | 3
|  | 贴片电阻 | 0R |  | 0603 | R19 | Top | 1
|  | 贴片电阻 | 0.15R |  | 2512 | R38 | Top | 1
16 |  | 自恢复保险丝 | 13.2V/2.2A |  | 2512 | R26 R28 | Top | 2
17 |  | module | ESP-12F |  | 贴片 | U2 | Top | 1
18 |  | 按键 | SMD 4*4mm |  | 贴片 | S1 S2 S3 | Top | 3
20 |  | 插座 | micro USB |  | 贴片 | J4 | Top | 1
21 |  | 插座 | XT30U-F | 电机连接器 | 直插 | J2 | Top | 1
22 |  | 插座 | XT30U-M | 电源开关连接器 | 直插 | J3 | Top | 1
23 |  | PCB | AutofeedESP_DB_V1.0 |  |  |  |  | 1
Note on D1: 此列标出相关具体参数，如电阻阻值、功率、精度要求等